## Осн. хар-ки
| Ан-28 | L-410 | DHC-6 | Cessna 408 | PC-12
Максимальная взлетная масса, кг | 6530 | 6600 | 5670 | 8618 | 4740
Масса топлива, кг | 1450 | 1300 | 1296 | 2189 | 1200
Полезная нагрузка, кг | 1800 | 1800 | 2720 | 2722 | 1014
Масса пустого, кг | 3800 | 4050 | 3363 | 4990-5591 | 3402
Снаряженная масса, кг | 4550 | 4950 | 4600 | 6000 | 4000
Максимальная дальность полета, км | 1250 | 1500 | 1600 | 1700 | 3218
Дальность полета при максимальной загрузке, км | 700 | 950 | 950 | 900 | 2600
Длина самолета, м | 13.1 | 14.42 | 15.77 | 16.8 | 14.4
Размах крыла, м | 22.06 | 19.98 | 19.81 | 22.02 | 16.28
Площадь крыла, м^2 | 39.72 | 34.86 | 39.02 | 40.97 | 25.81
САХ, м | 1.8005 | 1.7447 | 1.9697 | 1.8606 | 1.5854
Удлинение | 12.2519 | 11.4515 | 10.0573 | 11.835 | 10.2688
Нагрузка на крыло | 164.4008 | 189.3287 | 145.3101 | 210.349 | 183.6497
Крейсерская скорость, км/ч | 325 | 405 | 315 | 390 | 500
Максимальная эксплуатационная скорость, км/ч | 355 | 430 | 325 | 400 | 528
Скорость взлета
минимальная, км/ч | 130 | 125 | 115 | 135 | 140
максимальная, км/ч | 150 | 145 | 130 | 150 | 160
Скорость посадки
минимальная, км/ч | 115 | 110 | 105 | 120 | 120
максимальная, км/ч | 135 | 130 | 120 | 140 | 140
Скороподъемность, м/с | 7 | 5.5 | 6 | 5 | 9.1
Минимальная дистанция для посадки, м | 550 | 450 | 400 | 600 | 500
Дистанция для посадки при максимальной взлетной массе, м | 700 | 600 | 600 | 800 | 700
Потолок высоты, м | 7500 | 6100 | 7620 | 7600 | 9144
Высота крейсера, м | 4500 | 3750 | 4000 | 5250 | 8500
Мощность двигателей, лс | 2x950 | 2x800 | 2x620 | 2x1110 | 1x1200
Год производства | 1969 | 1969 | 1965 | 2020 | 1991
Класс аэропорта | 4 | 4 | 4 | 4 | 3

## Анализ аналогов
| Ан-28 | L-410 | DHC-6 | Cessna 408 | PC-12
Экипаж (чел) | 2 | 2 | 2 | 2 | 2
Пассажировместимость (чел) | 17 | 19 | 19 | 19 | 9
Длина самолета (м) | 13.1 | 14.42 | 15.77 | 16.8 | 14.4
Высота (м) | 4.9 | 5.83 | 5.94 | 6.02 | 4.26
Размах крыла (м) | 22.06 | 19.98 | 19.81 | 22.02 | 16.28
Площадь крыла (м^2) | 39.72 | 34.86 | 39.02 | 40.97 | 25.81
Удлинение крыла | 12.2519 | 11.4515 | 10.0573 | 11.835 | 10.2688
Нагрузка на крыло (кг/м^2) | 164.4008 | 189.3287 | 145.3101 | 210.349 | 183.6497
Максимальная скорость (км/ч) | 355 | 430 | 325 | 400 | 528
Крейсерская скорость (км/ч) | 325 | 405 | 315 | 390 | 500
Скорость сваливания (км/ч) | 115 | 120 | 93 | 175 | 130
Максимальная дальность полета (км) | 1250 | 1500 | 1600 | 1700 | 3218
Потолок (м) | 7500 | 6100 | 7620 | 7600 | 9144
Потребная длина ВПП (м) | 450 | 600 | 366 | 1100 | 800
Масса самолета (кг)
Максимальная взлетная | 6530 | 6600 | 5670 | 8618 | 4740
Масса пустого | 3800 | 4050 | 3363 | 4990-5591 | 3402
Масса топлива | 1450 | 1300 | 1296 | 2189 | 1200
Масса целевой нагрузки | 1800 | 1800 | 2720 | 2722 | 1014
Весовая отдача | 0.27565 | 0.27273 | 0.47972 | 0.31585 | 0.21392
Силовая установка
Тип и количество | 2xТВД | 2xТВД | 2xТВД | 2xТВД | 1xТВД
Наименование двигателя | PZL-10S (ГТД-10) | GE H80-200 или Walter M601 | Pratt & Whitney Canada PT6A-27 или PT6A-34 | Pratt & Whitney Canada PT6A-65SC | Pratt & Whitney Canada PT6A-67P
Мощность (л.с.) | 2x588 (2x800) | 2x607 (2x820) | 2x533 (2x715) | 2x671 (2x900) | 1x895 (1x1200)
Энерговооруженность | 46.4 | 47.5 | 42.5 | 52.5 | 77.5

## Доп. хар-ки
| Ан-28 | L-410 | DHC-6 | Cessna 408 | PC-12
Геометрические данные самолета:
Длина самолета, м | 13.1 | 14.42 | 15.77 | 16.8 | 14.4
Высота пустого самолета, м | 4.9 | 5.83 | 6.02 | - | -
Высота самолета при массе 6500 кг, м | 4.54 | - | - | - | -
Стояночный угол самолета, град:
при массе 4250 кг (центровка 22-27%) | -2°20'...-1°50' | - | - | - | -
при массе 6500 кг (центровка 25-33 % САХ) | 1°36'...-36' | - | - | - | -
Максимальный посадочный угол при клиренсе 200 мм, град | 9 | - | - | - | -
Минимальное расстояние от конца лопасти винта до земли на стоянке, м | 1 | - | - | - | -
Фюзеляж:
длина, м | 12.68 | - | - | - | -
максимальная ширина, м | 1.9 | - | - | - | -
максимальная высота, м | 2.14 | - | - | - | -
Размеры пассажирской (грузовой) кабины, м | 5,26x1,74x1,6 | - | 10,9 м^3 | - | -
Размеры входного люка:
длина, м | 2.4 | 1.46 | - | - | -
ширина по порогу, м | 1.4 | 0.8 | - | - | -
ширина по задней кромке, м | 1 | - | - | - | -
высота порога, м | - | 0.792 | - | - | -
Размеры грузового люка:
длина, м | 2.4 | 1.46 | - | - | -
ширина по порогу, м | 1.4 | 1.25 | - | - | -
высота порога, м | - | 0.792 | - | - | -
Размеры переднего аварийного выхода:
длина, м | - | 0.97 | - | - | -
ширина по порогу, м | - | 0.665 | - | - | -
высота порога, м | - | 0.872 | - | - | -
Размеры аварийного выхода под крылом:
длина, м | - | 0.73 | - | - | -
ширина по порогу, м | - | 0.51 | - | - | -
высота порога, м | - | 1.382 | - | - | -
Колея шасси, м | 3.405 | - | - | - | -
База:
при массе 4250 кг (центровка 22-27% САХ), м | 4.36, 4.4 | - | - | - | -
при массе 6500 кг (центровка 25-33 % САХ), м |  | - | - | - | -
Размер основных колес, мм | 720x320 | - | - | - | -
Размер переднего колес, мм | 595x185 | - | - | - | -
Ширина полосы для разворота
при условной прочности грунта больше 490 кПа (5 кгс/см^2), м | 14 | - | - | - | -
при условной прочности грунта меньше 490 кПа (5 кгс/см^2), м | 19 | - | - | - | -
Крыло:
размах, м | 22.06 | 19.98 | 19.81 | 22.02 | 16.28
площадь, м^2 | 39.72 | 34.86 | 39.02 | 40.97 | 25.81
САХ, м | 1.8005 | 1.7447 | 1.9697 | 1.8606 | 1.5854
удлинение | 12.2519 | 11.4515 | 10.0573 | 11.835 | 10.2688
сужение | 2 | - | - | - | -
стреловидность по передней кромке, град. | 4 | - | - | - | -
стреловидность по 25%, град. | - | 0 | - | - | -
размах консоли шасси с обтекателями, м | 3.21 | - | - | - | -
угол настройки корневого профиля, град. | - | 2 | - | - | -
угол поперечного V крыла, град. | - | 1°45' | - | - | -
аэродинамическая крутка, град. | - | 0 | - | - | -
геометрическая крутка, град. | - | -2.8 | - | - | -
Элероны:
длина, м | - | 2x3,822 | - | - | -
площадь, м^2 | - | 2x1,45 | - | - | -
отклонение, град.:
вверх | 22±1 | 27±1 | - | - | -
вниз | 16±1 | 14±1 | - | - | -
отклонение триммера элерона, град. | ±14±1 | ±20±2
вверх | - | - | - | - | -
вниз | - | - | - | - | -
Закрылки:
длина, м | - | 2x4,83 | - | - | -
площадь, м^2 | - | 2x2,96 | - | - | -
взлет, град. | 15 | 18±1 | - | - | -
посадка, град. | 40 | 42±1 | - | - | -
Интерцепторы:
длина, м | - | 2x2,695 | - | - | -
площадь, м^2 | - | 2x0,44 | - | - | -
отклонение интерцепторов, град.
концевых | 60 | 72°30'±2° | - | - | -
корневых | 45 | 72°30'±2° | - | - | -
Автомат крена:
длина, м | - | 2x1,36 | - | - | -
площадь, м^2 | - | 2x0,245 | - | - | -
отклонение, град. | - | 55±2 | - | - | -
Горизонтальное оперение:
размах, м | 5.14 | 6.736 | - | - | -
площадь, м^2 | 8.85 | 9.56 | - | - | -
угол стреловидности на 25%, град. | - | 5 | - | - | -
угол поперечного V крыла, град. | - | 7 | - | - | -
удлинение | - | 4.79 | - | - | -
САХ, м | - | 1.469 | - | - | -
угол настройки стабилизатора, град. | - | 2 | - | - | -
Руль высоты:
площадь, м^2 | - | 2x1,58 | - | - | -
отклонение, град.
вверх | 30±1 | 30±1 | - | - | -
вниз | 15±1 | 14±1 | - | - | -
площадь триммеров, м^2 | - | 2x0,19 | - | - | -
отклонение триммеров руля высоты, град. |  |  | - | - | -
вниз | ±20±1 | 10±1 | - | - | -
вверх | ±20±1 | 16±1 | - | - | -
Вертикальное оперение:
высота, м | 2.87 | 3.31 | - | - | -
площадь, м^2 | 10 | 7.3 | - | - | -
угол стреловидности на 25%, град. | - | 35 | - | - | -
удлинение | - | 1.5 | - | - | -
САХ, м | - | 2.285 | - | - | -
Руль направления:
площадь, м^2 | - | 2.81 | - | - | -
отклонение руля направления, град.
во внешнюю сторону | 22±1 | 17°-30° | - | - | -
во внутреннюю сторону | 16±1 | 17°-30° | - | - | -
площадь триммеров, м^2 | - | 0.43 | - | - | -
отклонение триммеров рулей направления, град.
во внешнюю сторону | ±15±1 | 10°-1° | - | - | -
во внутреннюю сторону | ±15±1 | 10°-1°30' | - | - | -
Массовые характеристики:
Максимальная рулежная масса, кг | 6530 | 6600 | 5670 | - | -
Максимальная взлетная масса, кг | 6530 | 6600 | 5670 | 8618 | 4740
Максимальная посадочная масса, кг | 6500 | 6200 | 5579 | - | -
Максимальная масса заправляемого топлива (при р = 0,775 г/см^3) | 1450 | 1300 | 1296 | 2189 | 1200
Максимальная масса коммерческой нагрузки, кг | 1800 | 1800 | 2720 | 2722 | 1014
Масса пустого самолета, кг | 3800 | 4050 | 3363 | 4990-5591 | 3402
Основная стандартная масса пустого самолета со стандартной оснасткой:
без концевых баков, кг | - | 3960 | 3377 | - | -
с концевыми баками, кг | - | 4020 | - | - | -
Максимальная удельная нагрузка на пол грузовой кабины:
между шпангоутами №14-15 | 5,9 кН/м^2 (600 кгс/м^2) | 400 кг/м^2 | - | - | -
между шпангоутами №11-14 и 15-21 | 5,5 кН/м^2 (550 кгс/м^2) | 400 кг/м^2 | - | - | -
Максимальная масса в багажнике (грузовом), кг | 200
в переднем | - | 100 (50) | - | - | -
в заднем | - | 150 (100) | - | - | -
Макс. масса груза в контейнере, кг | - | 1000 | - | - | -
Макс. масса груза без установки разделительной решетки, кг | - | 500 | - | - | -
Макс. масса груза в одном участке при установке разделительной решетки, кг | - | 500 | - | - | -
Макс. удельная нагрузка на пол контейнера, кг/м^2 | - | 400 | - | - | -
Макс. габаритные размеры груза:
высота, м | - | 1 | - | - | -
длина и ширина:
при установке разделит. решетки (два участка) | - | 1,14 x 1,1 | - | - | -
без установки разделительной решетки, м | - | 2,28 x 1,1 | - | - | -
Диапазон эксплуатационных центровок:
предельно-передняя, % САХ | 22 | - | - | - | -
предельно-задняя, % САХ | 33 | - | - | - | -
Центровка, при которой на земле возможно опрокидывание самолета на хвост | 50 | - | - | - | -
Летные характеристики:
Максимальная эксплуатационная скорость на высотах от 0 до 4200 м, км/ч | 355 | 430 | 325 | 400 | 528
Расчетная предельная скорость, км/ч | - | -
Расчетная предельная маневрирования км/ч | - | 265 | - | - | -
Максимально допустимые скорости полета, км/ч
при взлетной конфигурации (закрылки отклонены на ...°) | 200 (15) | 250 (18) | - | - | -
при посадочной конфигурации (закрылки отклонены на ...°) | 185 (40) | 220 (40) | - | - | -
при посадочной конфигурации с одним отказавшим двигателем (закрылки отклонены на 25°) | 195 | - | - | - | -
для отклоненных интерцепторах | 180 | 190 | - | - | -
Минимально допустимые скорости полета, км/ч
при отклонении закрылков на 0° | 135-170 | 135 | - | - | -
при отклонении закрылков на 15° | 120-150 | 135 | - | - | -
при отклонении закрылков на 25° | 115-145 | 135 | - | - | -
при отклонении закрылков на 40° | 115-140 | 135 | - | - | -
Безопасные скорости полета, км/ч
при взлетной конфигурации (закрылки отклонены на 0°) | - | 175 | - | - | -
при взлетной конфигурации (закрылки отклонены на 18°) | - | 155 | - | - | -
Минимальные скорости полета приведены в табл. 2.4 РЛЭ
Макс. допустимая высота полета, м | 7500 | 6100 | 7620 | 7600 | 9144
Макс. высота полета при отказе топливных насосов, м | - | 4000 | - | - | -
Предельно допустимая высота расположения аэродрома над уровнем моря, м | - | 4000 | - | - | -
Двигатель:
Два двигателями модели WALTER M 601 E с винтами модели V 510 | ТВД-10С | - | - | - | -
Турбовинтовой, с двумя валами, реверсным потоком и свободной турбиной | - | - | - | - | -
Мощность на валу, кВт (лс)
макс. взлетная | 960 | 560 (750) | 479,55 (652) | 671 (900) | -
макс. продолжительная | - | 490 (657) | 460 (620) PT6A-34 | - | -
Обороты
турбины газогенератора, об/мин | - | 36660 | 38100 | - | -
свободной турбины, об/мин | - | 31023 | - | - | -
способ запуска | - | эл. стартером | - | - | -
Винт:
диаметр, м | - | 2.3 | 2,6 (HC-B3TN-3D) | - | -
число лопастей | - | 5 | - | - | -
направление вращения | - | по направлению вращения часовой стрелки | - | - | -
диапазон регулирования оборотов винта, об/мин | - | 1 700 – 2 080 | - | - | -
Общие ограничения по эксплуатации:
Температура наружного воздуха у земли | от -50°С до 40°С | - | - | - | -
Относительная влажность наружного воздуха (при температуре 35 °С ± 5 °С) | до 98% | - | - | - | -
Полеты в условиях обледенения при температуре наружного воздуха ниже минус 20 °с запрещаются. |  | - | - | - | -
При наличии фактической грозовой деятельности по воздушной трассе или по маршруту полеты разрешаются только днем по ПВП. |  | - | - | - | -
При осадках в виде града полеты запрещаются. |  | - | - | - | -
Максимальная высота аэродрома над уровнем моря, м | 2600 | - | - | - | -
Максимальная высота полета:
для самолетов без кислородного оборудования, м | 3000 | - | - | - | -
для самолетов с кислородным оборудованием, м | 4200 | - | - | - | -
Полеты разрешается; выполнять по воздушным трассам, местным воздушным линиям I и II категорий и установленным маршрутам, где связь на всем протяжении обеспечивается радиостанциями диапазона MB, а навигация при полете по ППП осуществляется по приводным радиостанциям. |  | - | - | - | -
На самолетах, оборудованных KB радиостанциями, разрешается выполнение полетов по воздушным трассам, на которых разрывы радиосвязи в MB диапазоне не превышают 1 ч. |  | - | - | - | -
Минимум для взлета - не ниже минимума для посадки на аэродроме вылета. Минимум для посадки смотри в табл 2.1 РЛЭ |  | - | - | - | -
Абсолютная скорость ветра при рулении (для массы самолета больше 5000 кг), м/с | 20 | - | - | - | -
Максимально допустимая скорость ветра на взлете и посадке при отсутствии осадков см. | в табл. 2.2 | на стр. 44 | - | - | -
Эксплуатационная прочность уплотненного снега:
при толщине снега 6-8 см | 650 кПа (6,5 кгс/см^2) | 650 кПа (6,5 кгс/см^2) | - | - | -
при толщине снега 9-20 см | 750 кПа (7,5 кгс/см^2) | 750 кПа (7,5 кгс/см^2) | - | - | -
при толщине снега 21-40 см | 800 кПа (8 кгс/см^2) | 800 кПа (8 кгс/см^2) | - | - | -
при толщине снега больше 40 см | 850 кПа (8,5 кгс/см^2) | 850 кПа (8,5 кгс/см^2) | - | - | -
Минимальная ширина заснеженных ВПП и ГВВП с размокшим верхним слоем, м | 40 | - | - | - | -
Минимально допустимый коэффициент сцепления ИВПП | 0.3 | 0.2 | - | - | -
При высоте аэродрома больше 1500 м или температуре наружного воздуха больше 40 °С последовательные взлеты-посадки не допускаются. |  | - | - | - | -
Полеты над водными пространствами разрешаются:
при продолжительности полета более 30 мин от берега - только при наличии на борту спасательных плотов, аварийных запасов и спасательных жилетов для всех пассажиров и членов экипажа |  | - | - | - | -
при продолжительности полета менее 30 мин от берега - при наличии на борту спасательных жилетов для всех пассажиров и членов экипажа |  | - | - | - | -
Количество людей на борту:
Экипаж, чел. | 2 | - | - | - | -
Пассажиры, чел. | 17 | - | - | - | -
Ограничения по маневрированию:
Максимальные эксплуатационные перегрузки:
в полетной конфигурации | 3 | 3.1 | - | - | -
во взлетной и посадочной конфигурациях | 2 | 2 | - | - | -
Минимальные эксплуатационные перегрузки:
в полетной конфигурации | -1 | -1.24 | - | - | -
во взлетной и посадочной конфигурациях | 0 | 0 | - | - | -
Максимальные углы крена при разворотах, град.
в визуальном полете | 30 | - | - | - | -
в полете по приборам:
на взлете | 15 | - | - | - | -
при наборе высоты заданного эшелона, в крейсерском полете и при снижении до высоты круга | 30 | - | - | - | -
при заходе на посадку:
выше 200 метров | 25 | - | - | - | -
ниже 200 метров до ВПП | 15 | - | - | - | -
в полете с отказавшим двигателем, в условиях обледения | 15 | - | - | - | -
Характеристики штопора см. на стр. 113 РЛЭ

## Экономика
Вес пустого самолета, кг | 3720 |  |  |  | Инженер-проектировщик | Инженер оснастки | Инженер производства
Максимальная скорость полета, км/ч | 280 |  |  | Ставка в час, $ | 92 | 61 | 53
|  |  |  | Инфляция | 1.4
Вес структурного скелета, кг | 2604
Максимальная скорость полета, узлы | 151.1879 |  |  | Лет для закрытия НИОКР, л | 5
|  |  |  | Инженеров для закрытия НИОКР, чел. | 10.9993
|  |  |  | tср для производства единицы, ч | 4573.7059
Постоянные издержки: | Рабочие часы, ч | Стоимость, млн. руб | Стоимость на самолет, млн. руб
Проектирование и выполнение НИОКР | 105592.9627 | 1325.2204 | 8.8348
Поддержка развития |  | 206.7024 | 1.378
Летные испытания |  | 584.7893 | 3.8986
Количество прототипов, шт. | 6
Оснастка | 96367.6742 | 801.9117 | 5.3461
Итого |  | 2918.6237 | 19.4575
Переменные издержки: | Рабочие часы, ч | Стоимость, млн.руб | Стоимость на самолет, млн. руб
Постройка самолета | 686055.8798 | 4960.2169 | 33.0681
Стоимость проверки качества |  | 644.8282 | 4.2989
Стоимость материалов |  | 932.1465 | 6.2143
Количество самолетов за 5 лет, шт. | 150
Фактор скидки закупок за количество | 0.69019
|  | Без скидки, млн. руб | Со скидкой, млн. руб
Авионика |  | 13.6416 | 9.4153
Двигатели |  | 82.3734 | 56.8532
Винты |  | 2.5919 | 1.7889
Затраты на страховку |  | 36.4426 | 36.4426
Переменные издержки на единицу |  | 178.6308 | 148.0812
Минимальная цена продажи |  | 198.0883 | 167.5387
Цена продажи, $/ед. |  | 214.368
Продажи до безубыточности |  | 81.669 | 44.0302

## График экономики
Количество, шт. | 10 | 20 | 30 | 40 | 50 | 75 | 100 | 150 | 200 | 250 | 300 | 400 | 500 | 750 | 1000
Минимальная цена продажи, млн. руб. | 482.879 | 351.9268 | 301.4606 | 273.6525 | 255.6706 | 229.3469 | 214.6156 | 198.0883 | 188.7307 | 182.5585 | 178.1139 | 172.0345 | 167.9921 | 161.876 | 158.3247
| 0 | 150
Затраты, млрд. руб. | 2.9186 | 29.7132
Доходы (214 млн. руб.), млрд. руб. | 0 | 32.1552
Доходы (244 млн. руб.), млрд. руб. | 0 | 36.54

## Массы
Максимальная взлетная масса, кг | 6200
| Абсолютная масса | Относительная масса
Крыло | 911.4 | 0.147
Фюзеляж | 1066.4 | 0.172
Оперение | 124 | 0.02
Шасси | 80.6 | 0.013
Силовая установка | 657.2 | 0.106
Оборудование и упр | 254.2 | 0.041
Полещная нагрузка | 1798 | 0.29
Топливо | 706.8 | 0.114
Снаряжение и служебная нагрузка | 601.4 | 0.097

## Двигатели
| ЛМС-901 Байкал | Ан-28 | L-410 |  | Cessna Sky Courier | Beechcraft 1900 | Ан-2 | Ан-3 | Ми-8 | Ил-114-300
Модель двигателя | ВК-800С | ТВД-10 | Вальтер М-601Е | GE H85-200 | PT6A-65SC | PT6A-67D | АШ-62 | ТВД-20 | ТВ3-117ВМА-СБМ1В | ТВ7-117СТ-01
Мощность, кВт взлётная/крейсерская | 588/331 | 706/574 | 551 | 634 | 828 | 954/906 | 725/603 | 1011/864 | 1839/1287 | 2206
Потребление топлива, кг/час | 190/130 | 227/216 | 245 | - | 311 | 317 | 200/185 | 330 | 384/267 | 600
Удельное потребление топлива кг/л.с.*час | 0.2375/0.29 | 0.255/0.27 | 0.3267 | - | 0.24 | 0.244 | 0.2/0.2256 | 0.23 | 0.209 | 0.2
Габариты, м | 1*0.59*0.58 | 2.06*0.9*0.555 | 1.675*0.59*0.65 | 1.68×0.59×0.65 | 1.87*0.48*0.48 | 1.89*0.47*0.47 |  |  | 2.055*0.66*0.728 | 2.15*0.94*0.89
Масса, кг | 140 | 230 | 200 | 202 | 235 | 234 | 567 |  | 295 | 500